## Przedmiar
Numer sprawy: 1/V/2020
Zmieniony Kosztorys ofertowy - załącznik do Formularza Oferty
Nr | Podstawa Obiekt | Opis | Ilość | Jm | Wartość brutto
1 | 2 | 3 | 7 | 8
1.1 | Element | Roboty przygotowawcze-utwardzenie drogi dojazdu
1.1.1 | KNNR 1/111/1 | Roboty pomiarowe przy liniowych robotach ziemnych, trasa dróg w terenie równinnym | 0.09 | km
1.1.2 | KNNR 6/101/3 (3) | Koryta wykonywane na całej szerokości jezdni i chodników, mechanicznie, głębokość 30·cm, kategoria gruntu II-VI, spycharka + walec wibracyjny | 315 | m2
1.1.3 | KNNR 6/103/1 | Profilowanie i zagęszczanie podłoża pod warstwy konstrukcyjne nawierzchni, wykonywane ręcznie, kategoria gruntu II-IV | 315 | m2
1.1.4 | KNNR 6/105/4 | Warstwy podsypkowe, podsypka piaskowa, zagęszczanie mechaniczne, po zagęszczeniu 5·cm | 315 | m2
1.1.5 | KNNR 6/114/3 | Podbudowy z żużla wielkopiecowego, warstwa dolna, po zagęszczeniu 20·cm | 315 | m2
1.2 | Element | Roboty ziemne -wykopy
1.2.1 | KNNR 1/202/8 (3) | Roboty ziemne wykonywane koparkami podsiębiernymi, z transportem urobku samochodami samowyładowczymi na odległość do 1·km, koparka 0,60 m3, kategoria gruntu III-IV | 130.88 | m3
1.2.2 | KNNR 1/208/2 (3) | Nakłady uzupełniające do tablic za każdy dalszy rozpoczęty 1 km odległości transportu ponad 1 km samochodami samowyładowczymi, drogi o nawierzchni utwardzonej, kategoria gruntu I-IV, samochód 10-15·t | 130.88 | m3
1.2.3 | KNNR 1/308/4 | Wykopy liniowe szerokości 2,5-4,5·m o ścianach pionowych z ręcznym wydobyciem urobku w gruntach suchych, głębokości do 3,0·m, kategoria gruntu III-IV | 8.5 | m3
1.2.4 | # Kalkulacja własna | Umocnienie ścian wykopów w gruntach nawodnionych grodzicami wbijanymi pionowo wraz z wyciąganiem grodzic (grunt kategorii I-IV), głębokość do 9·m | 270 | m2
1.2.5 | KNNR 1/603/1 (2) | Pompowanie próbne pomiarowe lub oczyszczające, otwory Fi·150-500·mm, przy braku dostępu do stałego źródła energii | 60 | r-g
1.2.6 | # Kalkulacja własna | Demontaz kanału żelbetowego średnicy 1200 mm | 12 | m
1.2.7 | KNR 401/108/15 | Wywóz gruzu samochodami skrzyniowymi, do 1·km, gruz z konstrukcji żelbetowych i żwirobetonowych | 2.46 | m3
1.2.8 | KNR 401/108/16 | Wywóz gruzu samochodami skrzyniowymi, na każdy następny 1·km, gruz (kol.13-15) | 2.46 | m3
1.2.9 | KNR 202/1914/1 | Wykonanie podsypki w warstwach o grubości 10·cm | 5.4 | m3
1.2.10 | KNR 209/103/2 | Wykonanie podbudowy betonowej, z gotowej masy, grubość warstwy po zagęszczeniu mechanicznym 15·cm | 54 | m2
1.2.11 | KNNR 1/210/3 (2) | Wykopy oraz przekopy wykonywane na odkład koparkami przedsiębiernymi, koparka 0,25-0,60, głębokość do 3m, kategoria gruntu III-IV | 115.62 | m3
1.3 | Element | Roboty montażowe
1.3.1 | # Kalkulacja własna | Separator lamelowy typ 160/1600 wraz z dostawą na miejsce wbudowania | 1 | kpl
1.3.2 | # Kalkulacja własna | Osadnik 1500mm wraz z dostawą na miejsce wbudowania | 1 | kpl
1.3.3 | KNNR 4/1413/5 (2) | Analogia. Montaz separatora z kręgów betonowych w gotowym wykopie | 2 | szt
1.3.4 | KNNR 4/1413/5 (1) | Analogia. Montaż osadnika wirowego z kręgów betonowych w gotowym wykopie | 1 | szt
1.3.5 | # Kalkulacja własna | Koszt pracy żurawia rozładunek i montaż | 20 | m-g
1.3.6 | # Kalkulacja własna | Montaż rurociągu fi 800 mm | 8 | m
1.4 | Element | Roboty ziemne - zasyp
1.4.1 | KNNR 1/214/2 (2) | Zasypanie wykopów fundamentowych podłużnych, punktowych, rowów, wykopów obiektowych, spycharki, grubość w stanie luźnym 30·cm, kategoria gruntu III-IV | 124.12 | m3
1.4.2 | KNNR 1/408/2 | Zagęszczanie nasypów, ubijakiem mechanicznym, grunt spoisty kategorii III | 124.12 | m3
1.5 | Element | Rozebranie i odtworzenie ścieżki, likwidacja drogi dojazdu, rekultywacja terenu z obsiewem trawą
1.5.1 | KNNR 6/806/8 | Obrzeża trawnikowe 8x30·cm na podsypce piaskowej - rozebranie | 20 | m
1.5.2 | KNNR 6/802/3 | Rozebranie nawierzchni, masy mineralno-bitumiczne grubość 4·cm, ręcznie | 15 | m2
1.5.3 | KNNR 6/801/1 | Rozebranie podbudowy, z kruszywa, grubość 15·cm, ręcznie | 15 | m2
1.5.4 | KNNR 6/404/5 | Obrzeża betonowe, 30x8·cm, podsypka cementowo-piaskowa, wypełnienie spoin zaprawą cementową | 20 | m
1.5.5 | KNNR 6/311/2 (2) | Nawierzchnie z mieszanki asfaltu lanego, warstwa wiążąca z mieszanki grysowej lub grysowo-żwirowej, grubość 4·cm, masa grysowo-żwirowa | 15 | m2
1.5.6 | # Kalkulacja własna | Likwidacja drogi dojazdu, rekultywacja terenu po robotach budowlanych, obsiew trawą, kategoria gruntu III | 400 | m2
1.6 | Element | Inwentaryzacja geodezyjna
1.6.1 | # Kalkulacja własna | Obsługa geodezyjna | 1 | kpl
Razem brutto
w tym wartosć VAT