## Arkusz1
Lp. | Nazwa | jm | Ilość | Zastosowanie | Specyfikacja | Producent | Marka/typ/model/symbol/nr katalogowy itp. | Karta katalogowa itp. zgodnie z SWZ wraz z ofertą wymagana/niewymagana | Cena jednostkowa zł netto | Wartość sumaryczna zł netto | Stawka podatku VAT % | Wartość sumaryczna zł brutto
1. | Projektor gobo LED | szt. | 1 | Oświetlenie architektoniczne projekcja gobo | Projektor gobo LED IP o parametrach nie gorszych niż: - źródło światła: dioda led o mocy min 250W - kąt świecenia: płynny zoom w przedziale 12,9-46,5* - min. natężenie generowanego światła (lux) mierzone z odległości 5m od źródła: 10512 (dla kąta 12,9* ), 1409 (dla kąta 46,5* ) - 2 tarcze kolorów z 14 filtrami łącznie - temperatura barwowa źródła: 8500K - zmotoryzowany focus - tarcza gobo z 7 rotacyjnymi, indeksowanymi, wymiennymi gobo + otwarty - pryzma 3F okrągła indeksowana z rotacją w obu kierunkach - płynny filtr frost (0 - 100%) - zmotoryzowana przesłona IRIS płynnie działająca w zakresie 5-100% - obsługiwane protokoły: DMX512, W-DMX, RDM - wbudowana nagrywarka DMX - wbudowany odbiornik W-DMX w standardzie Wireless Solution - IP: 66 - waga: maks. 20 kg W zestawie linka, haki oraz wtyczki |  |  | TAK |  |  | 23%
2. | Skrzynia transportowa na kołach dla Projektor gobo LED | szt. | 1 |  | Opakowanie transportowe typu CASE na kołach , na 1 sztukę urządzenia z pozycji 1 , otwieranie od góry , po 2 rączki na kazdym boku , przedział na akcesoria , łódki w górnej pokrywie służące do sztaplowania |  |  | NIE |  |  | 23%
3. | Lampa stojąca | szt. | 14 | Oświetlenie eskozycyjne | lampa stojąca (możliwość pracy ze stałym zasilaniem 230V) Składa się z: metalowej podstawy, płyty podstawy z profilem, profil przedłużający z regulowana wysokością, szyna z zasilaniem, wbudowanym akumulatorem oraz wyświetlaczem pozwalająca na zamontowanie w dowolnym miejscu zarówno listew jak i naświetlaczy punktowych (max. 6 sztuk SPOT 1 listwa). Możliwość zamontowania źródeł światła: RGBW lub biała 6400K: listwa lub SPOT Żywotność: min 30000h Źródło światła: min 12x6W RGBW Montaż źródła światła: do szyny na urządzeniu W-DMX, czujnik IR (pilot dostępny osobno)X, czujnik IR (pilot dostępny osobno) Kontrola Pixel2Pixel Wyświetlacz: czarny OLED Aktualizacja: poprzez UPBOX2P5 Opcje ruchu:Kąt obrotu 360° kąt nachylenia: 120° Materiał: aluminium Kolor obudowy: czarny System wentylacji brak wentylatora Montaż: na solidnej podstawie lub możliwość podwieszania Konektory prądowe: Neutrik powerCON IN IP: 20 Wymiary: 739x(2.920~3.475)x689mm Waga: 23,5-38,5kg Kąt świecenia: SPOT 15° - WASH 60° Dimmer: elektroniczny, 0-100% płynny Strobo: 1-25 Hz, elektroniczne-25 Hz Temperatura pracy: -10° - 40° urządzenie nie generuje efektu migotania w kamerach (Flicker Free) Rodzaj baterii: 14,8V litowa Czas pracy baterii: dokładny opis w instrukcji Czas ładowania baterii: 5,5h (akumulator standardowy), 11h akumulator opcjonalny w podstawie urządzenia Konektor ładowania: kabel powerCon Wskaźnik ładowania: na wyświetlaczu Akcesoria możliwość zamontowania dodatkowego akumulatora w podstawie urządzenia |  |  | TAK |  |  | 23%
4. | Skrzynia transportowa na kołach dla akumulatorowa lampa stojąca | szt. | 7 |  | Opakowanie transportowe typu CASE na kołach , na 2 sztuki urządzenia z pozycji 3 , otwieranie od góry , po 2 rączki na kazdym boku , przedział na akcesoria , łódki w górnej pokrywie służące do sztaplowania |  |  | NIE |  |  | 23%
5. | Naświetlacz asymetryczny typu Footlight typ 1 | szt. | 8 | Oświetlenie architektoniczno-ekspozycyjne wnętrza | Naświetlacz asymetryczny / Footlight oparty na ledowym źródle światła – 1 szt. Urządzenie powinno posiadać następujące funkcje, parametry: • Źródło światła LED minimum 180 diod RGBAL • Temperatura barwowa źródła światła w zakresie 2800-6500K • CRI przy temperaturze barwowej 3200K minimum 90 • Żywotność źródła światła minimum 50,000h • Możliwość wykorzystania urządzenia jako naświetlacz asymetryczny lub footlight • Pole świecenia poziomo minimum 150° • Pole świecenia pionowo minimum 130° • Strumień świetlny minimum 19,500 lumenów • Płynnie regulowana częstotliwość strobo od nie więcej niż 0 do minimum 29Hz • Minimum 4 krzywe dimmera • Funkcja red shift do naśladowania ściemniania lampy ze źródłem halogenowym • Modyfikacja wiązki światła przeciw olśnieniu za pomocą minimum trzech wbudowanych osłon • Bezgłośny bezwiatrakowy system chłodzenia - system chłodzenia z użyciem wiatraków jest dopuszczalny jedynie w przypadku gdy urządzenie posiada tryb pracy, w którym wiatraki są wyłączone • Zasilanie realizowane za pomocą złącz Seetronic Powercon IP65 • Możliwość szeregowego łączenia zasilania opraw do 7 urządzeń w jednej linii przy napięciu 230V • Wbudowane złącza DMX XLR 5-pin • Praca w protokołach DMX, RDM • Całkowity pobór mocy nie większy niż 340W przy napięciu 230V • Waga urządzenia nie większa niż 11,5kg W zestawie linka, haki oraz wtyczki |  |  | TAK |  |  | 23%
6. | Skrzynia transportowa na Naświetlacz asymetryczny typu Footlight typ 1 na 4 szt. urządzeń, skrzynia na kołach | szt. | 2 |  | Opakowanie transportowe typu CASE na kołach , na 4 sztuki urządzenia z pozycji 5 , otwieranie od góry , po 2 rączki na kazdym boku , przedział na akcesoria , łódki w górnej pokrywie służące do sztaplowania |  |  | NIE |  |  | 23%
7. | Naświetlacz asymetryczny typu Footlight typ 2 | szt. | 4 | Oświetlenie architektoniczno-ekspozycyjne wnętrza | Urządzenie powinno posiadać następujące funkcje, parametry: • Źródło światła LED minimum 60 diod RGBAL • Temperatura barwowa źródła światła w zakresie 2800-6500K • CRI przy temperaturze barwowej 3200K minimum 90 • Żywotność źródła światła minimum 50,000h • Możliwość wykorzystania urządzenia jako naświetlacz asymetryczny lub footlight • Pole świecenia poziomo minimum 120° • Pole świecenia pionowo minimum 140° • Strumień świetlny minimum 8900 lumenów • Płynnie regulowana częstotliwość strobo od nie więcej niż 0 do minimum 27Hz • Minimum 4 krzywe dimmera • Funkcja red shift do naśladowania ściemniania lampy ze źródłem halogenowym • Modyfikacja wiązki światła przeciw olśnieniu za pomocą wbudowanej osłony • Bezgłośny bezwiatrakowy system chłodzenia - system chłodzenia z użyciem wiatraków jest dopuszczalny jedynie w przypadku gdy urządzenie posiada tryb pracy, w którym wiatraki są wyłączone • Zasilanie realizowane za pomocą złącz Seetronic Powercon IP65 • Możliwość szeregowego łączenia zasilania opraw do 23 urządzeń w jednej linii przy napięciu 230V • Wbudowane złącza DMX XLR 5-pin • Praca w protokołach DMX, RDM • Całkowity pobór mocy nie większy niż 140W przy napięciu 230V • Waga urządzenia nie większa niż 4,5kg W zestawie linka, haki oraz wtyczki |  |  | TAK |  |  | 23%
8. | Skrzynia transportowa Naświetlacz asymetryczny typu Footlight typ 2 na 4 szt. urządzeń | szt. | 1 |  | Opakowanie transportowe typu CASE, na 4 sztuki urządzenia z pozycji 7 , otwieranie od góry , po 2 rączki na kazdym boku , przedział na akcesoria |  |  | NIE |  |  | 23%
9. | Oprawa sceniczna typu LED STROBO | szt. | 4 | Oświetlenie architektoniczne zewnętrzne | Oprawa sceniczna typu LED STROBO z funkcją naświetlania o parametrach nie gorszych niż - Źródło światła: 1728 diod LED o mocy 1W każda - min. kąt świecenia: 111° - żywotność źródła - min. 30000 godzin - min. moc generowanego strumienia świetlnego: 180000 lm - min. natężenie generowanego światła (lux) mierzone z odległości 3m od źródła: 1400 - system kolorów: RGBW - wbudowane efekty: preprogramowalne Pixel patterny statyczne i dynamiczne z regulacją rotacji i prędkości, generator efektów - sterowanie: DMX, RDM, Art-Net, Kling-Net - indywidualna kontrola 48 sekcji urządzenia - linearny dimmer 0-100%, 4 krzywe dimmerowania do wyboru - urządzenie nie generujące zjawiska migotania w kamerach - strobo elektroniczne regulowane w zakresie 1-30Hz - regulowany w zakresie 600 - 25000 Hz parametr PWM - złącza PowerCon wejściowe i wyjściowe - IP: 65 - pobór prądu: max 1550W - waga: max 14 kg W zestawie linka, haki oraz wtyczki |  |  | TAK |  |  | 23%
10. | Skrzynia transportowa dla 2 szt. urządzeń Oprawa sceniczna typu LED STROBO | szt. | 2 |  | Opakowanie transportowe typu CASE , na 2 sztuki urządzenia z pozycji 9 , otwieranie od góry , po 2 rączki na kazdym boku , przedział na akcesoria |  |  | NIE |  |  | 23%
11. | Ruchoma głowa typu Wash | szt. | 12 |  | Ruchoma głowa typu Wash o parametrach nie gorszych niż: Minimalna jasność urządzenia: 5820lm Światło generowane przez: min 6x55W diod RGBW oraz 12x3W diod RGBW Żywotność źródła światła: min 50 000 godzin Technologia flicker free Dimmer: regulowany 0 -100% Zmienna temperatura barwowa w zakresie min: 935 – 12350 K Zmotoryzowany zoom Zakres zoom pola: min 8,5° - 50° Maksymalny pobór mocy: max 330W Minimum 3 tryby DMX Stopień ochrony IP: min IP52 Wymiary podstawy (szer x wys x gł): max 340 x 310 x 230 [mm] W zestawie linka, haki oraz wtyczki |  |  | TAK |  |  | 23%
12. | Skrzynia transportowa na kołach dla Ruchoma głowa typu Wash dla 4 szt. | szt. | 3 |  | Opakowanie transportowe typu CASE na kołach , na 4 sztuki urządzenia z pozycji 13 , otwieranie od góry , po 2 rączki na kazdym boku , przedział na akcesoria , łódki w górnej pokrywie służące do sztaplowania |  |  | NIE |  |  | 23%
13. | Statyw oświetleniowy czarny z poprzeczką, wys. Max. 3.66m, obciążenie max. 80kg | kpl | 4 |  | Statyw oświetleniowy o parametrach nie gorszych niż: Masa: max 33 kg Udźwig: min 75 kg Minimalna wysokość: max 160cm Maksymalna wysokość: min 365 cm Kolor: Czarny |  |  | TAK |  |  | 23%
14. | Pulpit sterujący do systemu oświetlenia scenicznego | szt. | 1 |  | Pulpit sterujący oświetlenia scenicznego o następujących parametrach minimalnych: - Minimalna liczba środowisk DMX (Univers) obsługiwana bez konieczności dołączania dodatkowych jednostek obliczeniowych – 128 - Potencjometry suwakowe Playback – min 10, zmotoryzowanych z definiowanym podświetleniem RGB i min 500 stron - Potencjometry obrotowe Playback – min 10, zmotoryzowanych z definiowanym podświetleniem RGB i min 500 stron - Podświetlane klawisze – tak - Wbudowany system komunikacji Wi-Fi - Wbudowany switch Ethernet - Wbudowany UPS do podtrzymania zasilania - Enkodery atrybutów – min 8 - Wbudowany monitor dotykowy – tak, min. 15” - Porty DMX – min 4 - Porty Sieciowe – min 4 - Złącza USB – min 6 - Złacze audio – TAK - Złącze Midi – TAK - Liczba obsługiwanych kanałów DMX – min 32.768, z możliwością rozbudowy do 65.536 - Liczba obsługiwanych środowisk DMX – min 64, z możliwością rozbudowy do 128 - Liczba cue – min 5000 - Liczna grup – min 5000 - Wspomaganie media serwera – TAK - Lampki do podświetlenia – min 2 szt - Możliwość podłączenia monitora zewnętrznego – TAK - Wymiary maksymalne – 680 x 416 x 159 mm - Waga maksymalna – 13 kg |  |  | TAK |  |  | 23%
15. | Skrzynia stransportowa dla Pulpit sterujący do systemu oświetlenia scenicznego | szt. | 1 |  | Opakowanie transportowe typu case pasujący do urzadzenia z pozycji 16, otwieranie od góry , rączka do przenoszenia. |  |  | NIE |  |  | 23%
16. | Zestaw transmisji bezprzewodowej DMX/RDM - jeden nadajnik, 6 odbiorników. W skrzyni transportowej | szt. | 2 | Zgodny z W-DMX | Zestaw transmisji bezprzewodowej DMX/RDM o parametrach nie gorszych niż: Jeden nadajnik: Tryby pracy: Nadajnik / Odbiornik Zasięg: min 600m Ilość obsługiwanych kanałów DMX: min 512 Sześć odbiorników: Masa: max 2kg Częstotliwość: 2,4GHz Tryby pracy: Odbiornik IP: min IP41 |  |  | TAK |  |  | 23%
17. | Spliter DMX dwa wejścia przełączalne 10 wyjść DMX/RDM w skrzyni tranposrtowej rack | szt. | 2 |  | Splitter DMX o parametrach nie gorszych niż: Wybór strefy DMX: Tak Fuzja HTP/LTP: Tak Tryb tworzenia kopii zapasowej DMX: Tak Filtrowanie RDM: Tak (na wejście i wyjście) Wejście DMX: Wyposażony w min 4x pozłacany Neutrik 5 pin XLR Wyjście DMX: Wyposażony w min 10x pozłacany Neutrik 5-pin XLR Wskazanie stanu zasilania: min 1x RGB LED Masa: max 3kg |  |  | TAK |  |  | 23%
18. | Wytwornica mgły wraz ze skrzynią transportową na kołach I butlą CO2 | kpl | 1 |  | Wytwornica mgły bez kompresora, o parametrach nie gorszych niż: - maksymalny pobór energii elektrycznej: 715W - czas nagrzewnia: maks. 8 minut - zużycie płynu przy ciśnieniu CO2 na poziomie 2,76 bar: maks. 110 ml na godzinę - maksymalny generowany hałas podczas pracy urządzenia, słyszany z odległości 1m: maks. 45,4 dB - waga urządzenia: maks. 17Kg Komplet z butlą CO2, reduktorem ciśnienia, kablem zasilającym, opakowaniem transportowym na kołach |  |  | TAK |  |  | 23%
19. | Skrzynia transportowana kołach do transportu okablowania | szt. | 4 |  | Opakowanie transportowe typu case na kołach przeznaczone i przystosowane do przechowywania i transportu okablowania |  |  | NIE |  |  | 23%
20. | Rozdzielnia elektryczna 63A na 32A, 12 x 16A. Na kołach wyposażona w odpowiednie zabezpieczenia, zabudowana na kołach | szt. | 1 |  | Rozdzielnia elektryczna na kołach o parametrach nie gorszych niż: Wejście: 63A Wyjście: 32A + 12 wyjść 16A Konstrukcja typu FlightCase na kołach |  |  | TAK |  |  | 23%
21. | Przewód zasilający w gumie, wtyk i gniazdo gumowe 20m | szt. | 20 |  | Przedłużacz pojedynczy o parametrach nie gorszych niż: Długość: min 20m Wtyczka: gumowa Gniazdo: gumowe Standard IP: min IP44 |  |  | NIE |  |  | 23%
22. | Przewód zasilający w gumie, wtyk i gniazdo gumowe 10m | szt. | 20 |  | Przedłużacz pojedynczy o parametrach nie gorszych niż: Długość: min 10m Wtyczka: gumowa Gniazdo: gumowe Standard IP: min IP44 |  |  | NIE |  |  | 23%
23. | Przewód zasilający w gumie, wtyk i gniazdo gumowe 5m | szt. | 25 |  | Przedłużacz pojedynczy o parametrach nie gorszych niż: Długość: min 5m Wtyczka: gumowa Gniazdo: gumowe Standard IP: min IP44 |  |  | NIE |  |  | 23%
24. | Przewód zasilający w gumie, wtyk i gniazdo gumowe 3m | szt. | 25 |  | Przedłużacz pojedynczy o parametrach nie gorszych niż: Długość: min 3m Wtyczka: gumowa Gniazdo: gumowe Standard IP: min IP44 |  |  | NIE |  |  | 23%
25. | Rozdzielacz zasilania gumowy trzy gniazda | szt. | 35 |  | Rozdzielacz zasilania o parametrach nie gorszych niż: Wtyczka: gumowa Gniazdo: gumowe Ilość gniazd: min 3 |  |  | NIE |  |  | 23%
26. | Przedów DMX 20m | szt. | 20 |  | Przewód DMX o parametrach nie gorszych niż: Długość: min 20m Impedancja: min 110Ohm |  |  | NIE |  |  | 23%
27. | Przedów DMX 10m | szt. | 25 |  | Przewód DMX o parametrach nie gorszych niż: Długość: min 10m Impedancja: min 110Ohm |  |  | NIE |  |  | 23%
28. | Przedów DMX 5m | szt. | 25 |  | Przewód DMX o parametrach nie gorszych niż: Długość: min 5m Impedancja: min 110Ohm |  |  | NIE |  |  | 23%
29. | Przedów DMX 3m | szt. | 25 |  | Przewód DMX o parametrach nie gorszych niż: Długość: min 3m Impedancja: min 110Ohm |  |  | NIE |  |  | 23%
30. | Przedów DMX 1,5m | szt. | 25 |  | Przewód DMX o parametrach nie gorszych niż: Długość: min 1,5m Impedancja: min 110Ohm |  |  | NIE |  |  | 23%
31. | Przedów DMX 0,5m | szt. | 20 |  | Przewód DMX o parametrach nie gorszych niż: Długość: min 0,5m Impedancja: min 110Ohm |  |  | NIE |  |  | 23%
32. | Przewód hybrydowy PowerCon, DMX 1m | szt. | 20 |  | Przewód hybrydowy o parametrach nie gorszych niż: Długość: 1m Rodzaj kabla: Zasilający / Sygnałowy |  |  | NIE |  |  | 23%
33. | Przewód hybrydowy PowerCon, DMX 3m | szt. | 20 |  | Przewód hybrydowy o parametrach nie gorszych niż: Długość: 3m Rodzaj kabla: Zasilający / Sygnałowy |  |  | NIE |  |  | 23%
34. | Przewód hybrydowy PowerCon, DMX 5m | szt. | 20 |  | Przewód hybrydowy o parametrach nie gorszych niż: Długość: 5m Rodzaj kabla: Zasilający / Sygnałowy |  |  | NIE |  |  | 23%
Razem