## Arkusz1
L.P | OPIS |  | ILOŚĆ | Producent | Marka/typ/model/symbol/nr katalogowy itp. | Karta katalogowa itp. zgodnie z SWZ wraz z ofertą wymagana/niewymagana | Cena jednostkowa zł netto | Wartość sumaryczna zł netto | Stawka podatku VAT % | Wartość sumaryczna zł brutto
SYSTEM REJESTRACJI
1 | 8in/8out DSD. Karta wejścia/wyjścia | Karta wejścia/wyjścia dla poz. 6 i 7, nie mniej niż 8 przedwzmacniaczy mikrofonowych z zasilaniem Phantom 48V. Max. wzmocnienie mikrofonu nie mniejsze niż +24dBu/+66 dba, dolne pasmo przenoszenia (+/- 0,3 dba) nie większe niż 10 CHZ , górne nie mniejsze niż 92 kHz, zakres dynamiki (A-ważony) nie mniejszy niż 126 dba, zniekształcenia THD przy 20Hz-20 kHz - 2 dBFS nie większe niż 0,00027%, przesłuch międzykanałowy nie większy niż 139 dba. Odwracanie polaryzacji, osiem symetrycznych wyjść liniowych z poziomem nie mniej niż +24dBu dla 0 dBFS, maksymalne próbkowanie nie mniejsze niż 11,2896 MHz, | 2 |  |  | TAK |  |  | 23%
2 | Karta wejścia/wyjścia | Karta wejścia/wyjścia dla poz. 6 i 7, nie mniej niż 8 przedwzmacniaczy mikrofonowych z zasilaniem Phantom 48V. Max. wzmocnienie mikrofonu nie mniejsze niż +24dBu/+66 dB, dolne pasmo przenoszenia (+/- 0,3 dB) nie większe niż 10 Hz , górne nie mniejsze niż 92 kHz, zakres dynamiki (A-ważony) nie mniejszy niż 125 dB, zniekształcenia THD przy 20Hz-20 kHz - 2 dBFS nie większe niż 0,00027%, przesłuch międzykanałowy nie większy niż 130 dB. Odwracanie polaryzacji, , osiem symetrycznych wyjść liniowych z poziomem nie mniej niż +24dBu dla 0 dBFS.. maksymalne próbkowanie nie mniejsze niż 192 kHz, latencja wejściowa nie większa niż 9 próbek. | 2 |  |  | TAK |  |  | 23%
3 | Karta wejścia/wyjścia | Karta wejścia/wyjścia dla poz. 6 i 7, nie mniej niż 8 przedwzmacniaczy mikrofonowych z zasilaniem Phantom 48V. Max. wzmocnienie mikrofonu nie mniejsze niż +24dBu/+66 dB, dolne pasmo przenoszenia (+/- 0,3 dB) nie większe niż 10 Hz , górne nie mniejsze niż 92 kHz, zakres dynamiki (A-ważony) nie mniejszy niż 136 dB, zniekształcenia THD przy 20Hz-20 kHz - 2 dBFS nie większe niż 0,00025%, przesłuch międzykanałowy nie większy niż 125 dB. Odwracanie polaryzacji, , osiem symetrycznych wejść liniowych z poziomem nie mniej niż +24dBu dla 0 dBFS, wyjścia bezpośrednie DIRECT. maksymalne próbkowanie nie mniejsze niż 11,2896 MHz. | 4 |  |  | TAK |  |  | 23%
4 | Karta wejścia/wyjścia | Karta wejścia dla poz. 6 i 7, nie mniej niż 8 przedwzmacniaczy mikrofonowych z zasilaniem Phantom 48V. Max. wzmocnienie mikrofonu nie mniejsze niż +24dBu/+66 dB, dolne pasmo przenoszenia (+/- 0,3 dB) nie większe niż 10 Hz , górne nie mniejsze niż 92 kHz, zakres dynamiki (A-ważony) nie mniejszy niż 136 dB, zniekształcenia THD przy 20Hz-20 kHz - 2 dBFS nie większe niż 0,00031%, przesłuch międzykanałowy nie większy niż 100 dB. Odwracanie polaryzacji, filtr HPF, wejścia liniowe z poziomem nie mniej niż +24dBu dla 0 dBFS, wyjścia Direct dla każdego kanału. maksymalne próbkowanie nie mniejsze niż 192 kHz. | 1 |  |  | TAK |  |  | 23%
5 | Interfejs sieciowy audio | Interfejs audio z FPGA z ekranem dotykowym, dwa przedwzmacniacze mikrofonowe, dwa wejścia liniowe, cztery wyjścia liniowe, pracujący na trzeciej warstwie modelu OSI. Maksymalne próbkowanie nie mniejsze niż 11,2896 MHz, bezpośredni monitoring. Maksymalny poziom wejściowy przedwzmacniacza mikrofonowego nie mniejszy niż +24dBu, zakres dynamiki (A-ważony) nie mniejszy niż 128 dB, dolne pasmo przenoszenia nie większe niż 9 Hz, górne nie mniejsze niż 94 kHz (dla próbkowania 192 kHz), przesłuchy kanałowe nie większe niż 130 dB, zasilanie Phantom 48V, odwracanie fazy, filtr HPF, 2 wyjścia słuchawkowe, porty MIDI, latencja przy próbkowaniu 384 kHz nie większa niż 9 próbek, sterowanie GPIO, waga nie większa niż 1 kg. | 1 |  |  | TAK |  |  | 23%
6 | Interfejs sieciowy audio | Interfejs sieciowy audio, pracujący na trzeciej warstwie modelu OSI. Obsługa próbkowania od 44,1 kHz do 11,2896 MHz. 8 we/wyjść AES/EBU, 8 we/wyjść ADAT, we/wyjście WORDCLOCK, MIDI. Nie mniej niż dwa sloty umożliwiające montaż kart z nie mniej niż 16 przedwzmacniaczami mikrofonowymi. Montaż w racku 19", wielkość nie więcej niż 1U. | 2 |  |  | TAK |  |  | 23%
7 | Interfejs sieciowy audio z dodatkowym zasilaczem | Interfejs sieciowy audio, pracujący na trzeciej warstwie modelu OSI. Obsługa próbkowania od 44,1 kHz do 11,2896 MHz. Nie mniej niż 64 wejścia i wyjścia MADI, nie mniej niż 24 wejścia i wyjścia AES/EBU, wejście/wyjście WORDCLOCK. MIDI. Nie mniej niż 6 slotów które umożliwiają opcjonalnie podłączenie dodatkowych 48 wejść i wyjść analogowych lub 64 wejścia/wyjścia MADI. Montaż w racku 19, nie więcej niż 3U. Kompatybilne sieciowo z interfejsami z poz. 6 i 7. | 1 |  |  | TAK |  |  | 23%
8 | Licencja | Licencja dla platformy umożliwiającej jednoczesne przetwarzanie nie mniej niż 768 kanałów z maksymalną częstotliwością próbkowania, nie mniejszą niż 11,2 MHz. | 2 |  |  | TAK |  |  | 23%
9 | Karta wejścia/wyjścia do systemu rejestracji | Karta rozszerzeń DAW- platforma audio z poz. 9. Umożliwia obsługę 64 kanałów o próbkowaniu nie mniejszym niż 192 kHz i obsługę formatu audio, pracującego na trzeciej warstwie OSI. | 1 |  |  | TAK |  |  | 23%
10 | Klucz USB z licencją | Klucz USB z licencją, do przetrzymywania licencji oprogramowania. | 2 |  |  | NIE |  |  | 23%
11 | Karta Pci wraz z pluginami | Akcelerator DSP pracujący na karcie PCI-E, nie mniej niż 8 procesorów SHARC, zestaw klasycznych pluginów z opcjonalną możliwością dokupienia innych. | 1 |  |  | TAK |  |  | 23%
12 | Komputer typu PC w obudowie rack 19" wraz z 2 monitorami 27", WIN11 Pro, mysz, klawiatura | Komputer stacjonarny w obudowie rack.Procesor nie mniej niż 16 rdzeni i 40700 pkt w teście cbubenchmark.net z sierpnia 2023. Płyta główna obsługująca pamięci DDR4, posiadająca 4 sloty pamięci RAM, 4 x PCI-E x 16, 6 x USB 3.2 (gen2), 3 x M.2(PCIe x 4), gniazdo PCIe 5.0, karta sieciowa 2,5 Gb, obsługa Thunderbolt 4. Pamięć RAM DDR4, nie mniej niż 64 GB, nie więcej niż 2 moduły, latencja nie większa niż 16 cykli. Pierwszy dysk M2 PCIe, pojemność większa niż 1TB, nie mniej niż 48200 pkt w teście harddrivenenchmark.net (sierpień 2023). Drugi dysk M.2 PCe, pojemność nie mniejsza niż 2 TB, nie mniej niż 38400 w teście. Karta graficzna, wyjścia DP i HDMI, wsparcie dla HDCP, Direct X 12, Open GL4.5, Vulkan, nie mniej niż 2Gb pamięci typu GDDR5.Zasilacz modularny, sprawność nie niższa niż 80+ Platinum o mocy nie mniejszej niż 850W, aktywny PFC.Obudowa rackowa 19", nie mniej niż 4U, głębokość 450 mm. W komplecie system operacyjny 64 bitowy, klawiatura bezprzewodowa z myszą, dwa monitory o przekątnej nie mniejszej niż 27",rozdzielczość nie mniejsza niż FHD, zakrzywienie nie mniejsze niż 1500R, matowa, odświeżanie ekranu nie mniejsze niż 240 Hz, możliwość regulacji nachylenia, poziomu oraz pivot, czas reakcji nie większy niż 1 ms, jasność nie mniejsza niż 350 cd/m3, kontrast nie mniejszy niż 3000;1. | 1 |  |  | TAK |  |  | 23%
13 | Skrzynia transportowa 5U | Skrzynia transportowa wykonana ze sklejki drewnianej o grubości nie mniejszej niż 6,5mm, wyposażona w uchwyty umożliwiające montaż urządzeń w standardzie rack 19”, zdejmowane pokrywy przednia i tylna, uchwyty do przenoszenia, okucia kulowe, wysokość skrzyni nie mniejsza niż 5U, głębokość nie mniej niż 480 mm, skrzynia zamykana na zamek, uchwyt transportowy, okucia kulowe, kolor czarny | 1 |  |  | NIE |  |  | 23%
14 | Skrzynia transportowa 2U | Skrzynia transportowa wykonana ze sklejki drewnianej o grubości nie mniejszej niż 6,5mm, wyposażona w uchwyty umożliwiające montaż urządzeń w standardzie rack 19”, zdejmowane pokrywy przednia i tylna, uchwyty do przenoszenia, okucia kulowe, wysokość skrzyni 2U, głębokość nie mniej niż 480 mm, kolor czarny. | 1 |  |  | NIE |  |  | 23%
15 | Skrzynia transportowa 3U | Skrzynia transportowa wykonana ze sklejki drewnianej o grubości nie mniejszej niż 6,5mm, wyposażona w uchwyty umożliwiające montaż urządzeń w standardzie rack 19”, zdejmowane pokrywy przednia i tylna, uchwyty do przenoszenia, okucia kulowe, wysokość skrzyni 3U, głębokość nie mniej niż 480 mm, skrzynia zamykana na zamek, uchwyt transportowy, okucia kulowe, kolor czarny | 1 |  |  | NIE |  |  | 23%
16 | Panel 1U, 16 otworów typu D | Panel sygnałowy 19"/1U, 16 otworów typu D. Wykonanie stal, kolor czarny mat. | 9 |  |  | NIE |  |  | 23%
17 | Wtyk tablicowy XLR | Wtyk tablicowy typu XLR 3 pin na otwór typu D, prąd znamionowy nie mniejszy niż 6A, napięcie znamionowe maksymalne nie mniejsze niż 49V, nie mniej niż 10000 cykli łączenia, wytrzymałość dielektryczna niemniejsza niż 1,5kVdc, styki; stop srebra z niklem, łączenie pomiędzy stykami: mosiądz, obudowa cynkowana, poszycie obudowy : nikiel. Odporność IP40, palność UL 94 V-0, zgodność z standardem IEC 61076-2-103. | 72 |  |  | NIE |  |  | 23%
18 | Gniazdo tablicowe | Gniazdo tablicowe typu XLR 3 pin na otwór typu D, prąd znamionowy nie mniejszy niż 6A, napięcie znamionowe maksymalne nie mniejsze niż 49V, nie mniej niż 10000 cykli łączenia, wytrzymałość dielektryczna niemniejsza niż 1,5kVdc, styki; stop srebra z niklem, łączenie pomiędzy stykami: mosiądz, obudowa cynkowana, poszycie obudowy : nikiel. Odporność IP40, palność UL 94 V-0, zgodność z standardem IEC 61076-2-103. | 72 |  |  | NIE |  |  | 23%
19 | D-SUB25. Komplet | Kompletny wtyk na kabel typu D-SUB, 25 pin, wraz z obudową i akcesoriami do lutowania. | 10 |  |  | NIE |  |  | 23%
20 | Panel 1U blank | Panel zaślepiający 18"/1U. Wykonanie stal, kolor czarny mat. | 4 |  |  | NIE |  |  | 23%
21 | Panel 1U cztery otwory typu D | Panel sygnałowy 19"/1U, 4 otwory typu D. Wykonanie stal, kolor czarny mat. | 1 |  |  | NIE |  |  | 23%
22 | Gniazdo tablicowe wejściowe Powercon | Gniazdo tablicowe, wejściowe typu Powercon do montażu na otwór typu D. Liczba styków 2+PE, wytrzymałość dielektryczna nie mniejsza niż 4kVdc/2,8kVac, nie mniej niż 5000 cykli łączenia, max.. Przekrój przewodu 2,5 mm2, styki srebrne, łączenie pomiędzy stykami: stop miedzi, obudowa poliamid. Odporność IP40, palność UL 94 V-0, zgodność z standardem IEC 60320-1. | 3 |  |  | NIE |  |  | 23%
23 | Gniazdo wyjściowe Powercon | Gniazdo tablicowe, wyjściowe typu Powercon do montażu na otwór typu D. Liczba styków 2+PE, wytrzymałość dielektryczna nie mniejsza niż 3kVdc, nie mniej niż 5000 cykli łączenia, max.. Przekrój przewodu 2,5 mm2, styki srebrne, łączenie pomiędzy stykami: stop miedzi, obudowa poliamid. Odporność IP40, palność UL 94 V-0, zgodność z standardem IEC 60320-1. | 1 |  |  | NIE |  |  | 23%
24 | Wtyk Powercon | Wtyk na kabel, wejściowy typu Powercon do przewodów o średnicy 6-12mm. Liczba styków 2+PE, wytrzymałość dielektryczna nie mniejsza niż 3kVdc, nie mniej niż 5000 cykli łączenia, max.. Przekrój przewodu 2,5 mm2, styki srebrne, łączenie pomiędzy stykami: stop miedzi, obudowa poliamid. Odporność IP40, palność UL 94 V-0, zgodność z standardem IEC 60320-1. | 3 |  |  | NIE |  |  | 23%
25 | Gniazdo tablicowe Ethercon, cat 6 | Gniazdo tablicowe cat 6 na otwór typu D. Wytrzymałość dielektryczna nie mniejsza niż 1kVdc, nie mniej niż 1000 cykli łączenia, prąd znamionowy na styk nie mniejszy niż 1,5A, styki stop srebra i niklu, łączenie pomiędzy stykami: stop miedzi, obudowa odlew cynkowy pokryty niklem. Odporność IP65, palność UL 94 HB. | 3 |  |  | NIE |  |  | 23%
26 | Wtyk na kabel Ethercon cat 6 | Wtyk na kabel cat 6 . Wytrzymałość dielektryczna nie mniejsza niż 1kVdc, nie mniej niż 1000 cykli łączenia, prąd znamionowy na styk nie mniejszy niż 1,5A, styki stop srebra i niklu, łączenie pomiędzy stykami: stop miedzi, obudowa odlew cynkowy pokryty niklem. Odporność IP65, palność UL 94 HB. | 3 |  |  | NIE |  |  | 23%
27 | Skrzynia transportowa na monitory komputerowe | Skrzynia transportowa wykonana ze sklejki drewnianej o grubości nie mniejszej niż 6,5mm, umożliwiająca bezpieczny transport dwóch monitorów komputerowych z poz. 12, skrzynia zamykana na zamek, uchwyt transportowy, okucia kulowe, kolor czarny | 1 |  |  | NIE |  |  | 23%
28 | Skrzynia transportowa na interfejs sieciowy audio | Skrzynia transportowa wykonana ze sklejki drewnianej o grubości nie mniejszej niż 6,5mm, umożliwiająca bezpieczny transport interfejsu audio z FPGA z ekranem dotykowym z poz. 5, skrzynia zamykana na zamek, uchwyt transportowy, okucia kulowe, kolor czarny | 1 |  |  | NIE |  |  | 23%
29 | Kontroler DAW | Kontroler DAW, nie mniej niż 8 zmotoryzowanych tłumików 100mm, nie mniej niż 8 czułych na dotyk enkoderów z możliwością przypisania, nie mniej niż 8 wyświetlaczy OLED, nie mniej niż 8 przełączników ścieżki. Stojak pod tablet z portem ładowania USB, wskaźniki wysterowania, panoramowanie surround. Pełna integracja z systemem rejestrująco-zarządzającym dźwiękiem. | 2 |  |  | TAK |  |  | 23%
30 | Stacja dokująca do kontrolera | Kontroler DAW z tabletem, integracja z kontrolerem z poz. 1.Zmotoryzowany tłumik główny czuły na dotyk, nie mniej niż 8 enkoderów, miernik poziomu, sekcja transportu. Tablet z systemem Android, nie mniej niż osiem rdzeni, nie mniej niż 3 GB RAM, nie mniej niż 32GB pamięci wewnętrznej, wyświetlacz nie mniejszy niż 10", FHD, Bluetooth 5.0, WIFI, Android 14. | 1 |  |  | TAK |  |  | 23%
31 | Tablet sterujący | Tablet sterujący, wyświetlacz nie mniejszy niż 10", o rozdzielczości nie mniejszej niż QXGA, jasność nie mniejsza niż 500 nitów, procesor nie mniej niż 6 rdzeni, nie mniej niż 5400 w teście cpubenhmar.net (sierpień 2023), aparat nie mniej niż 12 mpx, pojemność 64 GB, WIFI. | 4 |  |  | TAK |  |  | 23%
32 | Mebel pod sterownik DAW | Mebel roboczy pod trzy sterowniki DAW z poz., dwa monitory komputerowe, klawiaturę sterującą. Z możliwością montażu komputera z poz. 12. wysuwana szuflada na klawiaturę, nie mniej niż 2 szafy 4U/1", drugi poziom dla monitorów. Długość nie mniej niż 150 cm, głębokość nie mniej niż 55 cm. Maksymalne obciążenie stołu głównego nie mniej niż 40 kg. Kolor czarny | 1 |  |  | NIE |  |  | 23%
33 | Skrzynia transportowa na kontrolery | Skrzynia transportowa wykonana ze sklejki drewnianej o grubości nie mniejszej niż 6,5mm, umożliwiająca bezpieczny transport Kontrolerów i stacji dokującej DAW z poz. .., okucia kulowe, skrzynia zamykana na zamek, uchwyt transportowy, okucia kulowe, kolor czarny | 1 |  |  | NIE |  |  | 23%
34 | Switch 10 portowy | Switch zarządzany, warstwy 3, gigabitowy, nie mniej niż 8 portów Ethernet, nie mniej niż 2 porty SFP, obsługa 10G, serwer DHCP, multicast, montaż w racku 19" | 2 |  |  | TAK |  |  | 23%
35 | Kontroler MIDI | Kontroler MIDI. W pełni ważona klawiatura młotkowa, nie mniej niż 88 klawiszy, pitch bend, modulation, after touch. Mapowanie instrumentów wirtualnych, pełna obsługa VST, nie mniej niż dwa kolorowe wyświetlacze wysokiej rozdzielczości, nie mniej niż 9 pokręteł. Nie mniej niż 3 porty USB, nie mniej niż 4 wejścia kontrolerów nożnych TRS, MIDI. Waga nie większa niż 14 kg | 1 |  |  | TAK |  |  | 23%
36 | Okablowanie kontrolerów i switcha | Okablowanie interfejsu audio, interfejsów sieciowych oraz kontrolerów DAW zgodnie z zapotrzebowaniem | 1 |  |  | NIE |  |  | 23%
37 | Oprogramowanie DAW | Pakiet oprogramowania DAW, pracujący z sieciowymi interfejsami audio. Obsługa Dolby Atmos, mikser pracujący w 3D z obsługą plików Surround, ASIO VST 3, | 1 |  |  | TAK |  |  | 23%
38 | Oprogramowanie DAW | Oprogramowanie DAW, nie mniej niż 64 kanały wejściowe i wyjściowe, jednocześnie, latencja nie większa niż 2 ms w obydwie strony, obsługa nie mniej niż 2048 ścieżek audio, 1024 ścieżek MIDI i 512 ścieżek instrumentalnych, nieograniczona liczba busów, nie mniej niż 64 ścieżki wideo, obsługa Dolby Atmos i Surround 7.1, obsługa ASIO. Oprogramowanie objęte wieczystą aktualizacją. | 1 |  |  | TAK |  |  | 23%
39 | Przewód Mini-DigiLink (M) to Mini-DigiLink (M) | Przewód/adapter do obsługi starszych wersji sprzętu dla kontrolera DAW z poz. 29 i 30. | 2 |  |  | NIE |  |  | 23%
40 | Oprogramowanie DAW | Edytor nutowy do profesjonalnego komponowania, tworzenia partytur. Kompletny zbiór narzędzi DTP do druku. Wprowadzanie nit i notatek za pomocą myszy, klawiatury lub poprzez MIDI. Wprowadzanie pojedynczych nut poprzez mikrofon, biblioteka brzmień nie mniejsza niż 35 GB zapewniająca realistyczne odtwarzanie partytur. Obsługa ReWire | 1 |  |  | TAK |  |  | 23%
41 | Plugin pogłosowy surround | Wtyczka VST/TDM/AAX/RTAA typu pogłos splotowy, obsługująca Surround 5.1, max. częstotliwość próbkowania nie mniejsza niż 384 kHz. Biblioteka IR z pomieszczeniami, salami koncertowymi, płytami pogłosowymi, klasycznym sprzętem cyfrowym. | 1 |  |  | TAK |  |  | 23%
42 | Plugin kompresor wielopasmowy | Wtyczka VST/VST3/AAX typu bez zwrotnicowy kompresor/expander wielopasmowy z funkcją Knee, tryb fazy liniowej, dynamicznej i fazy minimalnej, MIDI Learn. Edycja w trybie Expert, praca w trybie Mid/Side. | 1 |  |  | TAK |  |  | 23%
43 | Plugin EQ VST | Wtyczka VST/VST3/AAX typu korektor masteringowy , zerowa latencja, liniowa praca fazowa, dynamiczne EQ, praca w trybach Mono, Stereo, Mid/Side, Surround, Dolby Atmos, Auto gain, wbudowany analizator widma, MIDI Learn | 1 |  |  | TAK |  |  | 23%
44 | Plugin limiter | Wtyczka VST/VST3/AAX typu limiter masteringowy z miernikami rzeczywistego poziomu szczytowego z obsługą standardów EBU R128, ITU-R BS.1770-4 i ATSC A/85, zmienne nadpróbkowani nie mniejsze niż x 32, obsługa Mono, Stereo, Surround, Dolby Atmos 7.1.2, MIDI Learn, filtr DC Offset, obsługa LPF i HPF 6dB/okatwe.Współpraca z kontrolerem DAW z poz.30. | 1 |  |  | TAK |  |  | 23%
45 | Pluginy pogłosowe | Wtyczka VST/VST3/AAX typu pogłos surround. Obsługa Atmos 9.1.6.Funkcja wyciszania, kompresji, bramka pogłosowa, długość pogłosu nie mniej niż 45 sekund, konturowanie pogłosu, nie mniej niż 480 presetów, w tym nie mniej niż 80 typów pomieszczeń, silniki refleaktacyjne typu chorus, kontrola szerokości pogłosu, ducker. | 1 |  |  | TAK |  |  | 23%
46 | Pakiet pluginów pogłosowych | Wtyczka VST/VST3/AAX typu pogłos IR. Obsługa Atmos 9.1.6. długość pogłosu nie mniej niż 30 sekund, 5 pasmowy korektor post-EQ, modyfikacja czasu pogłosu dla niskich i wysokich częstotliwości, ducking. Do wtyczki dołożona wtyczka typu płyta pogłosowa zbudowana z różnych materiałów: chrom, srebro, stal, rod, beryl, iryd, platyna , złoto. praca w trybie Atmos | 1 |  |  | TAK |  |  | 23%
47 | Kompresor wielopasmowy | Wtyczka VST/VST3/AAX typu analogowy kompresor wielopasmowy FET, tryb Mid/Side, sidechain. | 1 |  |  | TAK |  |  | 23%
48 | Komplet pluginów masteringowych | Komplet siedmiu pluginów masteringowych, zawierający: korektor parametryczny, przetwarzanie 192 kHz, praca w trybie RMS lub peak, maximizer pracujący w trybach; transparent, loud, punch, wide, deess, kompresor masteringowy, limiter, deesser, channel strip. | 1 |  |  | TAK |  |  | 23%
49 | Stereofoniczny miernik audio 5.1 | Hardwarowy, stereofoniczny miernik sygnału stereo do miksowania, masteringu i post-produkcji, nie mniej niż 7" wyświetlacz, obsługa wtyczek AU, VST, AAX, standardów transmisji ITU BS.1770-4, ATSC A/85, EBU R128, TR-B32 i OP-59. Waga nie większa niż 1 kg | 1 |  |  | TAK |  |  | 23%
50 | Pakiet typu restoration | Pakiet pluginów VST/AAX/VST3/ AU ARA do naprawy dźwięku. Odzyskiwanie widmowe, tryb adaptacyjnego usuwania szumów, izolacja dialogów, dynamiczny tryb usuwania przydźwięków, deklicker, usuwanie szelestów, usuwanie pop-ów mikrofonowych, przywracanie równowagi muzycznej w utworach, konturowanie dialogu i usuwanie z niego pogłosu, wsparcie dla Surround. | 1 |  |  | TAK |  |  | 23%
51 | Pakiet pluginów | Pakiet 75 wtyczek do produkcji, miksowania i masteringu. | 1 |  |  | TAK |  |  | 23%
52 | 10 mikrofonów. Zestaw mikrofonów instrumentalnych | Zestaw 10 mikrofonów instrumentalnych w walizce transportowej wraz z uchwytami i akcesoriami. Mikrofon pojemnościowy o charakterystyce hiperkardioidalnej, dolne pasmo przenoszenia nie większe niż 20 Hz, górne nie mniejsze niż 20 kHz, czułość nominalna nie mniej niż 6mV/Pa, równoważny poziom hałasu własnego nie większy niż 23 dB(A-ważony), max. SPL nie mniejszy niż 142 dB. W zestawie klipsy do: basu x 2, wiolonczeli x , do gitary x 4, do fortepianu x 2, do saxofonu x 2, do skrzypiec x 8, uniwersalny x 2. Do każdego mikrofonu przewód przedłużający, adapter XLR. | 2 |  |  | TAK |  |  | 23%
53 | 4 mikrofony zestaw | Zestaw czterech mikrofonów typu "lavaliere". Charakterystyka superkardioidalna, dolne pasmo przenoszenia nie większe niż 20Hz, górne nie mniejsze niż 20 kHz, max.SPL nie mniejszy niż 152 dB, czułość nie mniejsza niż 2mV/Pa, poziom hałasu (A-wazony) nie większy niż 28 dB, waga nie większa niż 30g. W komplecie uchwyty: - do perkusji x 3, do instrumentów dętych x 2, uniwersalny x 2, uchwyt typu "zacisk" x 3, adapter sygnałowy XLR, waliza transportowa. | 1 |  |  | TAK |  |  | 23%
54 | Stereo set, szeroka kardioida z preampem | Stereofoniczna para mikrofonów pojemnościowych, charakterystyka szeroka kardioida, dolne pasmo przenoszenia nie większe niż 20Hz, górne nie mniejsze niż 20 kHz, czułość nominalna nie mniejsza niż 10 mV/Pa, równoważny poziom hałasu własnego nie większy niż 18 dB (A-ważony), max. SPL nie mniejszy niż 159 dB, pad - 20 dB, waga nie większa niż 160 g. W komplecie walizka transportowa, uchwyty, osłony wietrzne | 2 |  |  | TAK |  |  | 23%
55 | Stereo set” zestaw 2 mikrofonów o charakterystyce dookolnej wraz przedwzmacniaczami | Stereo set" mikrofonowy składający się z dwóch kapsuł i dwóch przedwzmacniaczy mikrofonowych. Kapsuła: dookólna, dolne pasmo przenoszenia nie większe niż 20Hz, górne nie mniejsze niż 29 kHz, czułość nie mniejsza niż 17mV/Pa,stosunek sygnał/szum nie mniejszy niż 84 dB(A-ważone), max.SPL nie mniejszy niż 134 dB. Waga nie większa niż 20 g. Przedwzmacniacz mikrofonowy, dolne pasmo przenoszenia nie większe niż 20Hz, górne nie mniejsze niż 20kHz, max.SPL nie mniejszy niż 135 dB, filtr HPF 20Hz/12 dB/oktawa, beztransformatorowy, waga nie większa niż 36 g. | 2 |  |  | TAK |  |  | 23%
56 | Para mikrofonów, dookólny z preampem kablowym | Stereofoniczna para mikrofonów pojemnościowych, charakterystyka dookólna, dolne pasmo przenoszenia nie większe niż 10 Hz, górne nie mniejsze niż 20 kHz, czułość nominalna nie mniejsza niż 40 mV/Pa, równoważny poziom hałasu własnego nie większy niż 15 dB (A-ważony), max. SPL nie mniejszy niż 146 dB, pad - 20 dB, waga nie większa niż 170 g. W komplecie walizka transportowa, uchwyty, osłony wietrzne | 2 |  |  | TAK |  |  | 23%
57 | Mikrofon na wysięgniku, kardioidalny, czarny, XLR, statyw podłogowy | Mikrofon pojemnościowy na wysięgniku podłogowym o długości nie mniejszej niż 120 cm, kolor czarny. Charakterystyka kardioidalna, dolne pasmo przenoszenia nie większe niż 20 Hz, górne nie mniejsze niż 20 kHz, czułość nominalna nie mniejsza niż 10 mV/Pa, równoważny poziom hałasu własnego nie większy niż 18 dB (A-ważony), max. SPL nie mniejszy niż 144 dB. | 2 |  |  | TAK |  |  | 23%
58 | Mikrofon na wysięgniku, superkardioidalny, czarny, XLR, statyw podłogowy | Mikrofon pojemnościowy na wysięgniku podłogowym o długości nie mniejszej niż 120 cm, kolor czarny. Charakterystyka superkardioidalna, dolne pasmo przenoszenia nie większe niż 20 Hz, górne nie mniejsze niż 20 kHz, czułość nominalna nie mniejsza niż 12 mV/Pa, równoważny poziom hałasu własnego nie większy niż 16 dB (A-ważony), max. SPL nie mniejszy niż 142 dB. | 2 |  |  | TAK |  |  | 23%
59 | Statyw aktywny 120 cm | Statyw podłogowy aktywny z modułowym wysięgnikiem aktywnym typu "gęsia szyja" o długości nie mniejszej niż 120. | 4 |  |  | TAK |  |  | 23%
60 | Przedwzmacniacz mikrofonowy | Kompaktowy przedwzmacniacz i stopień wyjściowy do kapsuł mikrofonowych z poz.54,55,56, zapewniający prawidłowe wzmocnienie sygnału wyjściowego i zasilanie Phantom z źródła zewnętrznego. Beztransformatorowy | 4 |  |  | TAK |  |  | 23%
61 | Przedwzmacniacz mikrofonowy, kabel aktywny 3m, wyjście boczne | Kompaktowy przedwzmacniacz mikrofonowy z modułem aktywnym i wyjściem XLR. Współpraca z kapsułami z poz. 54,55,56. Długość 3m | 6 |  |  | TAK |  |  | 23%
62 | Skrzynia transportowa mikrofony klasyczne | Skrzynia transportowa na mikrofony nie posiadające własnych waliz transportowych, wykonana ze sklejki drewnianej o grubości nie mniejszej niż 6,5mm, zdejmowana pokrywa górna, uchwyty do przenoszenia, okucia kulowe, wypełnienie: pianka polietylenowa wycinana laserowo, kolor czarny | 1 |  |  | NIE |  |  | 23%
63 | Zestaw mikrofonów do perkusji | Zestaw pojemnosciowych mikrofonów perkusyjnych, składający się z: mikrofonu o charakterystyce kardioidalnej, stereofonicznej pary mikrofonów o charakterystyce szeroka kardioida, pojemnościowego mikrofonu do bębna basowego, trzech mikrofonów instrumentalnych typu "klips" o SPL nie mniejszym niż 152 dB, 3 kabli MicroDot, 3 adapterów Microdot-XLR. W komplecie uchwyty i waliza transportowa. | 1 |  |  | TAK |  |  | 23%
64 | Para mikrofonów pojemnościowy wielkomembranowy do harfy | Para pojemnościowych mikrofonów wielkomembranowych o 5 zmiennych charakterystykach. Dolne pasmo przenoszenia nie większe niż 20 Hz, górne nie mniejsze niż 20 kHz, czułość nie mniejsza niż 23 mV/Pa, max.SPL nie mniejszy niż 158 dB, cztero-pozycyjny filtr HPF i przełącznik typu pad, stosunek sygnał/szum nie mniejszy niż 88 dB, waga nie większa niż 600g. | 1 |  |  | TAK |  |  | 23%
65 | Para mikrofonów wielkomembranowych o wielu charakterystykach | Para pojemnościowych mikrofonów wielkomembramowych z podwójną membraną, trzy charakterystyki, dolne pasmo przenoszenia nie większe niż 20 Hz, górne nie mniejsze niż 20 kHz, maksymalna czułość nie mniejsza niż 28V/Pa, max. SPL nie mniejszy niż 127 dB, stosunek sygnał/szum nie mniejszy niż 80 dB (A-ważone), waga nie mniejsza niż 1000 g. | 1 |  |  | TAK |  |  | 23%
66 | Stereofoniczny mikrofon wstęgowy | Kompletny system nagraniowy składający się z dwóch mikrofonów wstęgowych, dwóch przedwzmacniaczy mikrofonowych klasy A, sterownika, zasilacza systemu oraz dedykowanych kabli i skrzyni transportowej. Praca w trybie pasywnym i aktywnym, trzy pozycyjny przełącznik filtra HPF, tryb "Air Boost", matryca M/S, obrotowa głowica do zmiany trybu "Blumelein" na M/S. Wzmocnienie przedwzmacniaczy mikrofonowych nie mniejsze niż 60 dB, dolne pasmo przenoszenia systemu nie większe niż 30 Hz, górne pasmo nie większe niż 15kHz dla mikrofonu i 50 kHz dla przedwzmacniaczy. | 2 |  |  | TAK |  |  | 23%
67 | Mikrofon basowy | Dynamiczny mikrofon wielkomembranowy o charakterystyce kardiodialnej. Dolne pasmo przenoszenia nie większe niż 45Hz, górne nie mniejsze niż 18 kHz, czułość nie większa niż 1mV/Pa, szum własny nie większy niż 130 dBm, waga nie mniej niż 700g.W komplecie uchwyt antywstrząsowy. | 2 |  |  | TAK |  |  | 23%
68 | Stereofoniczny mikrofon wstęgowy | Stereofoniczny mikrofon wstęgowy, dolne pasmo przenoszenia nie większe niż 30 Hz, górne nie mniejsze niż 13 kHz, czułość nie mniejsza niż -54dB (0dB=1V/Pa), max. SPL nie mniejszy niż 135 dB, przedwzmacniacze JFET klasy A o dolnym paśmie przenoszenia nie większym niż 10 Hz i górnym nie mniejszym niż 100 kHz, waga nie większa niż 500 g. W komplecie uchwyt antywstrząsowy | 2 |  |  | TAK |  |  | 23%
69 | Wzmacniacz liniowy XLR z zasilaniem Phantom | Przedwzmacniacz liniowy do mikrofonu z poz. 6. JFET klasy A o dolnym paśmie przenoszenia nie większym niż 10 Hz i górnym nie mniejszym niż 100 kHz, max. gain +27 dB, waga nie większa niż 60g | 6 |  |  | TAK |  |  | 23%
70 | Dynamiczny mikrofon wielkomembranowy | Dynamiczny mikrofon wielkomembranowy o charakterystyce superkardioidalnej. Dolne pasmo przenoszenia nie większe niż 30 Hz, górne nie mniejsze niż 20 kHz, czułość nie mniejsza niż 1,8 mV/Pa, pięciodrożny przełącznik HPF, przełącznik "brilance" dla średnich tonów, waga nie mniej niż 450 g. | 2 |  |  | TAK |  |  | 23%
71 | Mikrofon dynamiczny o charakterystyce kardioidalnej, dedykowany do instrumentów | Mikrofon dynamiczny, instrumentalny o charakterystyce kardioidalnej, dolne pasmo przenoszenia nie większe niż 40 Hz, górne nie mniejsze niż 15 kHz, czułość nie mniej niż -56dBV/Pa, waga nie większa niż 290g. | 6 |  |  | TAK |  |  | 23%
72 | Mikrofon dynamiczny o charakterystyce kardioidalnej, dedykowany do głosu | Mikrofon dynamiczny, wokalny o charakterystyce kardioidalnej, dolne pasmo przenoszenia nie większe niż 50 Hz, górne nie mniejsze niż 15 kHz, czułość nie mniej niż -56dBV/Pa, waga nie większa niż 300g. | 4 |  |  | TAK |  |  | 23%
73 | Monitor studyjny 3-drożny zestaw Left Right Sub | Trójdrożny, aktywny monitor bliskiego pola. Woofer nie mniejszy niż 8", głośnik średniotonowy nie mniejszy niż 3", wysokotonowy nie mniejszy niż 1". Dolne pasmo przenoszenia nie większe niż 35Hz, górne nie mniejsze niż 21kHz, max. SPL nie mniejszy niż 110 dB, łączna moc trzech wzmacniaczy nie mniejsza niż 280 W, wejścia analogowe i cyfrowe (AES, SPDIF), konwertery nie mniej niż 24 bitowe o próbkowaniu nie mniejszym niż 192 kHz, latencja nie większa niż 0,5 ms, kontrola niskich, średnich i wysokich tonów. Dedykowana aplikacja na tablet. | 1 |  |  | TAK |  |  | 23%
74 | Aktywny monitor bliskiego pola z DSP | Dwudrożny, aktywny monitor bliskiego pola z DSP. Woofer nie mniejszy niż 5", tweeter nie mniejszy niż 1". Dolne pasmo przenoszenia nie większe niż 45Hz, górne nie mniejsze niż 21kHz, max. SPL nie mniejszy niż 116 dB, łączna moc wzmacniaczy nie mniejsza niż 240 W, wejścia analogowe i cyfrowe (SPDIF), konwertery nie mniej niż 24 bitowe o próbkowaniu nie mniejszym niż 192 kHz, latencja nie większa niż 3 ms, kontrola niskich, średnich i wysokich tonów. Funkcja automatycznej korekcji pomieszczenia za pomocą mikrofonu pomiarowego. Dedykowana aplikacja na tablet | 2 |  |  | TAK |  |  | 23%
75 | Subwoofer aktywny | Kompaktowy subwoofer studyjny z DSP, głośnik niskotonowy nie mniejszy niż 10", moc końcówki nie mniejsza niż 250W, max.SPL nie mniejszy niż 105dB, dolne pasmo przenoszenia nie większe niż 20 Hz. Kontrola akustyki przy pomocy nie mniej niż 8 filtrów parametrycznych, korekcja fazy FIR, wejścia analogowe i cyfrowe, automatyczna kalibracja monitorami studyjnymi. Dedykowana aplikacja na tablet | 1 |  |  | TAK |  |  | 23%
76 | Kontroler monitora stereo i dźwięku przestrzennego 5.1 | Kontroler monitorów do dźwięku przestrzennego i stereo. Możliwość podłączenia dwóch źródeł wejściowych surround 5.1 oraz sygnału stereo, zniekształcenia THD mniejsze niż 0,01%, szum własny mniejszy od -98 dB, maksymalny poziom wejściowy nie mniejszy niż +22dB, zakres dynami nie mniejszy niż 120 dB, dolne pasmo przenoszenia nie większe niż 10 Hz, górne niemniejsze niż 100 kHz, pełna fazowość w zakresie 20Hz-100kHz, waga nie większa niż 3 kg. | 1 |  |  | TAK |  |  | 23%
77 | Statywy monitorowe | Statyw do monitorów studyjnych, odlewana z żeliwa podstawa, półka stalowa z wygłuszająca nakładką z pianki, malowany proszkowo, max. Obciążenie nie mniejsze niż 30 kg, max. Wysokość nie mniejsza niż 150 cm, minimalna nie większa niż 920 cm, wahga nie większa niż 8 kg, kolor czarny. | 5 |  |  | TAK |  |  | 23%
78 | Okablowanie monitorów studyjnych | Okablowanie sygnałowe systemu monitorów studyjnych zgodnie z zapotrzebowaniem | 1 |  |  | NIE |  |  | 23%
79 | Skrzynia transportowa na kolumny | Skrzynia transportowa na monitory studyjne LCR z poz. , wykonana ze sklejki drewnianej o grubości nie mniejszej niż 6,5mm, zdejmowana pokrywa, uchwyty do przenoszenia, okucia kulowe, wymiar zgodny z monitorami, kolor czarny | 2 |  |  | NIE |  |  | 23%
80 | Skrzynia transportowa na kolumny | Skrzynia transportowa na monitory efektowe z poz. , wykonana ze sklejki drewnianej o grubości nie mniejszej niż 6,5mm, zdejmowana pokrywa, uchwyty do przenoszenia, okucia kulowe, wymiar zgodny z monitorami, kolor czarny | 1 |  |  | NIE |  |  | 23%
81 | Skrzynia transportowa na subwoofer | Skrzynia transportowa na subwoofer aktywny z poz. , wykonana ze sklejki drewnianej o grubości nie mniejszej niż 6,5mm, zdejmowana pokrywa, uchwyty do przenoszenia, okucia kulowe, wymiar zgodny z monitorami, kolor czarny | 1 |  |  | NIE |  |  | 23%
82 | Monitor pasywny 200W | Dwudrożny monitor pasywny, klasy premium, głośnik współosiowy nie mniejszy niż 6,5", moc AES nie mniejsza niż 200W, max.SPL nie mniej niż 120 dB, dolne pasmo przenoszenia nie większe niż 80 dB, górne nie mniejsze niż 19 kHz (-6dB). Poziomy kąt propagacji nie mniejszy niż 90 stopni (obrotowy). Obudowa: sklejka drewniana, grill stalowy, kolor czarny , waga nie większa niż 6 kg. | 4 |  |  | TAK |  |  | 23%
83 | Torba do transportu i zabezpieczenia głośników | Dedykowana torba do transportu i zabezpieczenia głośników, na dwie sztuki monitorów z poz.82, duża wyściełana kieszeń z przodu, solidne uchwyty, osłona zapinana na zamek, waga nie mniejsza niż 1 kg, kolor czarny | 2 |  |  | NIE |  |  | 23%
84 | Monitor pasywny 200W | Dwudrożny monitor pasywny, klasy premium, głośnik współosiowy nie mniejszy niż 8", moc AES nie mniejsza niż 250W, max.SPL nie mniej niż 124 dB, dolne pasmo przenoszenia nie większe niż 70 dB, górne nie mniejsze niż 19 kHz (-6dB). Poziomy kąt propagacji nie mniejszy niż 90 stopni (obrotowy). Obudowa: sklejka drewniana, grill stalowy, kolor czarny , waga nie większa niż 8 kg. | 2 |  |  | TAK |  |  | 23%
85 | Torba do transportu i zabezpieczenia głośników | Dedykowana torba do transportu i zabezpieczenia głośników, na dwie sztuki monitorów z poz. 84., duża wyściełana kieszeń z przodu, solidne uchwyty, osłona zapinana na zamek, waga nie mniejsza niż 1,4 kg, kolor czarny | 1 |  |  | NIE |  |  | 23%
86 | Końcówka mocy 4 x 350W/8 ohm DSP. | Wielokanałowa końcówka mocy klasy D z procesorem DSP, moc 4 x 350W/8 ohm, wymuszony układ chłodzenia z płynną regulacją prędkości wentylatora. Dolne pasmo przenoszenia nie większe niż 20 Hz, górne nie mniejsze niż 20 kHz, stosunek sygnał/szum nie mniejszy niż 95 dB, przetworniki DAC/ADC nie mniej niż 24 bity, wewnętrzne przetwarzanie nie mniej niż 56 bitów, możliwość montażu w racku, wielkość nie większa niż 2U, waga nie większa 7kg. | 2 |  |  | TAK |  |  | 23%
87 | Przewód SPEAKON-SPEAKON, 10m | Przewód głośnikowy SPEAKON-SPEAKON, 2 x 2,5 mm2, długość 10m. | 6 |  |  | NIE |  |  | 23%
88 | Skrzynia transportowa na końcówki mocy 4U | Skrzynia transportowa na dwie końcówki mocy z poz.86, wykonana ze sklejki drewnianej o grubości nie mniejszej niż 6,5mm, wyposażona w uchwyty umożliwiające montaż urządzeń w standardzie rack 19”, zdejmowane pokrywy przednia i tylna, uchwyty do przenoszenia, okucia kulowe, wysokość skrzyni nie mniejsza niż 2U, głębokość nie mniej niż 480 mm, skrzynia zamykana na zamek, uchwyt transportowy, okucia kulowe, kolor czarny | 1 |  |  | NIE |  |  | 23%
89 | Aktywny subwoofer z DSP | Aktywny kompaktowy subwoofer z DSP, głośnik nie większy niż 12", dolne pasmo przenoszenia nie większe niż 40Hz, łączna moc końcówek mocy nie mniej niż 1500W/4 ohm, max.SPL nie mniejszy niż 131 dB, DSP typu FPGA, przetwarzanie nie mniej niż 24 bity/6 kHz, dwa uchwyty transportowe, M20 do łączenia satelit, wykończenie sklejka, grill stalowy, dwa wyjścia dla innych kolumn o mocy nie mniejszej niż 500W/4 ohm każde, waga nie większa niż 18 kg. | 1 |  |  | TAK |  |  | 23%
90 | Dedykowany pokrowiec do transportu i zabezpieczenia subwoofera | Dedykowany pokrowiec do transportu i zabezpieczenia subwoofera z poz.89, kolor czarny | 1 |  |  | NIE |  |  | 23%
91 | Okablowanie racka z końcówkami | Okablowanie sygnałowe racka z końcówkami mocy z poz.86 , zgodnie z zapotrzebowaniem | 1 |  |  | NIE |  |  | 23%
92 | Słuchawki otwarte | Słuchawki monitorowe, przewodowe, otwarte, impedancja 250 ohm, dolne pasmo przenoszenia nie większe niż 5 Hz, górne nie mniejsze niż 35 kHz, nominalny poziom ciśnienia akustycznego nie mniejszy niż 96dB, przewód długości 3m | 2 |  |  | TAK |  |  | 23%
93 | Case na słuchawki | Dedykowany pokrowiec na słuchawki monitorowe z poz.92 , Zewnętrzna powłoka z wytrzymałego na uderzenia materiał, wewnątrz pokryta welurem. | 2 |  |  | NIE |  |  | 23%
94 | Konsoleta cyfrowa do zarządzania monitoringiem | Konsoleta cyfrowa do zarządzania monitoringiem. Nie mniej niż 32 kanały wejściowe, nie mniej niż 8 kanałów AUX, nie mniej niż 8 FX, nie mniej niż 16 BUS-ów, przetworniki o parametrach nie gorszych niż 24 bity, próbkowanie 96 kHz, dynamika wyjściowa 120 dB (A-ważona), latencja pomiędzy wejściem , wyjściem miksera nie większa niż 1 ms. Opcjonalnie zewnętrzna karta dająca dodatkowo 32 wejścia lub wyjścia audio. Dynamika wejściowa i wyjściowa nie mniejsza niż 108dB (nieważone). Waga nie więcej niż 15 kg | 1 |  |  | TAK |  |  | 23%
95 | Karta do konsolety | Karta do konsolety cyfrowej z poz.94 , implementująca trzecią warstwę modelu OSI | 1 |  |  | TAK |  |  | 23%
96 | Wirtualna karta dźwiękowa | Wirtualna karta dźwiękowa, implementująca trzecią warstwę modelu OSI, obsługa dźwięku 32 bitowego z próbkowaniem 12 kHz, konfigurowane opóźnienie, nie mniej niż 64 kanały wejściowe i 64 wyjściowe, praca w sieci gigabitowej. Licencja bezterminowa. | 1 |  |  | TAK |  |  | 23%
97 | Stagebox cyfrowy | Stagebox cyfrowy, nie mniej niż 32 wejścia, nie mniej niż 16 wyjść, dwa wyjścia ADAT, złącza MIDI, montaż w racku 19", nie więcej niż 3U. | 1 |  |  | TAK |  |  | 23%
98 | Skrzynia transportowa na mikser cyfrowy | Skrzynia transportowa na mikser cyfrowy z poz.94 , wykonana ze sklejki drewnianej o grubości nie mniejszej niż 6,5mm, wyposażona w uchwyty transportowe, zdejmowana pokrywa górna, okucia kulowe, "dock", kolor czarny | 1 |  |  | NIE |  |  | 23%
99 | Skrzynia transportowa na stagebox | Skrzynia transportowa na stagebox cyfrowy z poz. 97, wykonana ze sklejki drewnianej o grubości nie mniejszej niż 6,5mm, wyposażona w listwy umożliwiające montaż urządzeń w standardzie rack 19”, zdejmowane pokrywy przednia i tylna, uchwyty do przenoszenia, okucia kulowe, wysokość skrzyni nie mniejsza niż 3U, głębokość nie mniej niż 480 mm, kolor czarny | 1 |  |  | NIE |  |  | 23%
100 | Tablet sterujący | Tablet sterujący, wyświetlacz nie mniejszy niż 10", o rozdzielczości nie mniejszej niż QXGA, jasność nie mniejsza niż 500 nitów, procesor nie mniej niż 6 rdzeni, nie mniej niż 5400 w stście cpubenhmar.net (sierpień 2023), aparat nie mniej niż 12 mpx, pojemność 64 GB, WIFI. | 1 |  |  | TAK |  |  | 23%
101 | Panel akustyczny przejezdny o wymiarach 200x120 cm na kołach; jedna strona pochłaniająca dźwięk w klasie akustycznej co najmniej A, druga strona rozpraszająco-odbijająca dźwięk; | Panel akustyczny jezdny o wymiarach 200x120 cm na kołach; jedna strona pochłaniająca dźwięk w klasie akustycznej co najmniej A, druga strona rozpraszająco-odbijająca dźwięk, z częścią przezierną ok 30% powierzchni panela; dźwiękoizolacyjność materiału panela na poziomie nie mniejszym niż RA,1=20 dB | 4 |  |  | TAK |  |  | 23%
102 | Panel akustyczny przejezdny o wymiarach 200x120 cm na kołach; jedna strona pochłaniająca dźwięk w klasie akustycznej co najmniej A, druga strona odbijająca dźwięk; | Panel akustyczny jezdny o wymiarach 200x120 cm na kołach; jedna strona pochłaniająca dźwięk w klasie akustycznej co najmniej A, druga strona odbijająca dźwięk;, z częścią przezierną ok 30% powierzchni panela; dźwiękoizolacyjność materiału panela na poziomie nie mniejszym niż RA,1=20 dB | 4 |  |  | TAK |  |  | 23%
103 | Statyw mikrofonowy, niski | Niskoprofilowy statyw mikrofonowy z okrągłą żeliwną podstawą z wkładką antywibracyjną i wysięgnikiem teleskopowym. Średnica podstawy nie mniejsza niż 250 mm, dwuczęściowy wysięgnik teleskopowy, maksymalna długość ramienia nie mniejsza niż 710 mm, wysokość nie wyższa niż 430 mm, kolor czarny | 8 |  |  | TAK |  |  | 23%
104 | Stereo Bar do statywu | Stereo bar do statywu do różnych technik nagrywania. Nie mniej niż 6 otworów montażowych wraz z śrubami mocującymi do płynnej regulacji. Długość nie mniej niż 850mm, waga nie większa niż 1 kg, kolor czarny | 4 |  |  | TAK |  |  | 23%
105 | Statyw mikrofonowy standardowy | Statyw mikrofonowy standardowy z okrągłą podstawą wykonaną z żeliwa , z gumową wkładką antywibracyjną oraz dwuczęściowym wysięgnikiem teleskopowym. Długość ramienia wysięgnika nie mniejsza niż 720 mm, wysokość statywu nie mniejsza niż 1550 mm, sprzęgłowa regulacja wysokości, waga nie większa niż 6 kg, kolor czarny | 12 |  |  | TAK |  |  | 23%
106 | Statyw mikrofonowy wysoki | Statyw mikrofonowy wysoki z okrągłą podstawą wykonaną z żeliwa , z gumową wkładką antywibracyjną oraz dwuczęściowym wysięgnikiem teleskopowym. Średnica podstawy nie mniej niż 300mm, długość wysięgnika teleskopowego nie mniej niż 720 mm, wysokość nie mniej niż 1700mm, sprzęgłowa regulacja wysokości, waga nie większa niż 6,5 kg, kolor czarny | 8 |  |  | TAK |  |  | 23%
107 | Statyw kolumnowy | Stojak pod kolumny malowany proszkowo, kolor czarny mat. Stojak wykonany z rury stalowej. Zabezpieczenie przed opadnięciem kolumny. Wykończenie odporne na zadrapania i na uszkodzenia. Łatwe i szybkie składanie i rozkładanie stojaka. Wysokość maksymalna nie miej niż 2000mm, udźwig nie mniej nić 35 kg, waga nie większa niż 5 kg. | 4 |  |  | TAK |  |  | 23%
108 | Statyw mikrofonowy wysoki | Statyw mikrofonowy, studyjny, wysoki. Wykonany z cienkościennych rurek stalowych, malowany proszkowo, czarny mat. Wykończenie odporne na zadrapania i na uszkodzenia. Statyw do mikrofonu studyjny wyposażony w antypoślizgowe stopki, oraz w przeciwwagę do ciężkich mikrofonów. Wysokość bez ramienia nie mniejsza niż 2000 mm, regulowana nie mniej niż 2800mm, max. długość ramienia teleskopowego nie mniej niż 1650mm, waga nie więcej niż 8 kg. | 8 |  |  | TAK |  |  | 23%
109 | Dibox pojedynczy aktywny | Dibox mono, aktywny, zasilany Phantom 48V, pad -15dB, dioda informująca o pojawieniu się zasilania Phantom, funkcja sumowania sygnału stereo do mono, filtr górnoprzepustowy, odwracanie fazy. Dolne pasmo przenoszenia nie większe niż 20Hz, górne nie mniejsze niż 20 kHz, zakres dynamiki nie mniejszy niż 108 dB, zniekształcenia THD mniejsze niż 0,003%, szum własny mniejszy niż -dB, headroom nie mniej niż +10 dB. Obudowa z blachy stalowej z gumowaną podstawą. Waga nie więcej niż 0,8 kg. | 4 |  |  | TAK |  |  | 23%
110 | Dibox podwójny pasywny | Stereofoniczny dibox, pasywny, transformatorowy. Pad -15dB dla poszczególnych kanałów wejściowych, odcięcie masy, transformator 12:1, dolne pasmo przenoszenia nie większe niż 20 Hz, górne nie mniejsze niż 18 kHz, zakres dynamik nie mniejszy niż 128 dB, zniekształcenia nie większe niż 0,01 %, headroom nie mniejszy niż +18 dB, obudowa z blachy stalowej z gumowana podstawa. Waga nie więcej niż 0,7 kg | 2 |  |  | TAK |  |  | 23%
111 | Dibox podwójny do podłączenia multimediów | Stereofoniczny dibox multimedialny, transformatorowy. Wejścia jack TR, chinch, minijack TRS, pad -15 dB, odcięcie masy, transformator 12:1, dolne pasmo przenoszenia nie większe niż 20 Hz, górne nie mniejsze niż 18 kHz, zakres dynamik nie mniejszy niż 128 dB, zniekształcenia nie większe niż 0,01 %, headroom nie mniejszy niż +18 dB, obudowa z blachy stalowej z gumowana podstawa. Waga nie więcej niż 1,2 kg | 2 |  |  | TAK |  |  | 23%
112 | Skrzynia transportowa na statywy | Skrzynia transportowa na statywy mikrofonowe, wykonana ze sklejki drewnianej o grubości nie mniejszej niż 6,5mm, wyposażona w rury poliamidowe zabezpieczające statywy, zdejmowane pokrywa górna , uchwyty do przenoszenia, okucia kulowe, koła transportowe, kolor czarny | 4 |  |  | NIE |  |  | 23%
113 | Multicore 8 par | Przewód wieloparowy dedykowany do studiów nagraniowych, 8 par sygnałowych, ekran miedziany powlekany powierzchniowo cynkiem, osłona PCV, przekrój żyły nie mniejszy niż 0,22 mm2, kolor czarny. | 6 |  |  | NIE |  |  | 23%
114 | Przewód wieloparowy na bębnie 8 par 10 m | Przewód wieloparowy - wstęga XLR - stagebox na bębnie, długość 10m. Na bębnie/stageboxie 8 gniazd tablicowych XLR, zakończenie przewodu osiem wtyków XLR na kabel. Ekranowanie parami, wąż stalowy zabezpieczający multicor przed rozszczepieniem, każda para zabezpieczona nadrukowanymi rurkami termokurczliwymi. Gniazda i wtyki XLR lutowane, styki pokryte srebrem, obudowa stop cynku, odporność IP40, materiał kontaktowy mosiądz, napięcie znamionowe nie mniejsze niż 130 V, odporność dielektryczna nie mniejsza niż 15A. | 4 |  |  | NIE |  |  | 23%
115 | Przewód XLR-XLR, 10m | Przewód mikrofonowy XLR-XLR, długość nie mniej niż 10m, średnica przewodu nie mniejsza niż 2 x 0,5 mm2, podwójne ekranowanie z miedzi OFC 100%), pojemność mniejsza niż 55 pF/m, pozłacane styki, kolor czarny. | 25 |  |  | NIE |  |  | 23%
116 | Przewód mikrofonowy XLR-XLR, długość 10m, w x 0,5mm2 | Przewód mikrofonowy XLR-XLR, długość 10m, średnica przewodu nie mniejsza niż 2 x 0,5 mm2, ekranowanie miedź beztlenowa OFC 100%, ELA 100 V, posrebrzane styki, odporny na promieniowanie UV, kolor czarny. | 25 |  |  | NIE |  |  | 23%
117 | Komplet czterech śrub m6 do racka 19" | Komplet czterech śrub do racka 19".Składa się z śruby: gwint M6, długość 16mm, łeb krzyżakowy, stal cynkowana, nakrętki koszyczkowej: stal ocynkowana, podkładki z tworzywa sztucznego | 25 |  |  | NIE |  |  | 23%
118 | Listwy zasilające 1U/220V z gniazdami | Listwa zasilająca 230V, nie mniej niż 8 portów wyjściowych, montaż w szafie 19" | 10 |  |  | NIE |  |  | 23%
119 | Skrętka mobilna Cat7 S/FTP, 50mb na bębnie | Skrętka mobilna S/FTP cat 7 w"gumie" na bębnie klasy 1, długość 50 mb. Zakończona wtykiem na kabel typu Ethercon i złączem tablicowym 7 cat. Każda para osobna ekranowana, | 2 |  |  | NIE |  |  | 23%
120 | Skrzynia transportowa na kable | Skrzynia transportowa na kable sygnałowe, wykonana ze sklejki drewnianej o grubości nie mniejszej niż 6,5mm, wyposażona w uchwyty transportowe, zdejmowana pokrywa górna, okucia kulowe, kolor czarny | 4 |  |  | NIE |  |  | 23%
121 | Skrzynia transportowa na bębny | Skrzynia transportowa na bębny z skrętką mobilna z poz.119 , wykonana ze sklejki drewnianej o grubości nie mniejszej niż 6,5mm, wyposażona w uchwyty transportowe, zdejmowana pokrywa górna, okucia kulowe, kolor czarny | 1 |  |  | NIE |  |  | 23%
Razem